## List1
SANACIJA I OBNOVA URUŠENOG DIJELA JUŽNIH ZIDINA GRADA PLOMINA NA K.Č. 2/1, K.Č. 3 i K.Č. 2905/49 SVE K.O. PLOMIN.
Investitor : OPĆINA KRŠAN, Blaškovići 12, 52232 Kršan
TROŠKOVNIK
1. FAZA IZVOĐENJA RADOVA
Pula, rujan 2017.
Projektant :
Zoran Šušulić dipl.ing.građ.
A. | SANACIJA ZIDA
1. | Obračun troškova transporta ljudi i opreme za izvedbu radova prema odredbama ovog projekta | paušalno |  |  | 0
2. | Dobava i montaža radnih skela, snabdijevanje odgovarajućom opremom za transport materijala i opreme za rad. Maksimalna visina skela je do cca 6.0 m. Napomena : U količini rada navedena je ukupna površina zida koju treba oskeliti. Izvođač treba cijenu formirati prema predviđenim fazama rada usklađenih s odabranom dinamikom. | m2 | 115 | 0 | 0
3. | Uređenje i osiguranje putova potrebnih za transport materijala i opreme, kao i osiguranje zone gradilišta. | paušalno |  |  | 0
4. | Odstranjenje raslinja (i njegov odvoz na predviđenu deponiju) s površine terena u zoni predviđenih radova. | m2 | 115 | 0 | 0
5. | Odstranjenje raslinja (i njegov odvoz na predviđenu deponiju) s površina zidova u zoni predviđenih radova. Rad treba izvesti pažljivo kako se ne bi narušila struktura građe zida. | m2 | 25 | 0 | 0
6. | Čišćenje sljubnica veza kamena na svim površinama zida do dubine cca 3 cm ( kod širih sljubnica i odgovarajuće više) s odovzom otpadnog materijala. | m2 | 120 | 0 | 0
7. | Dobava kompozitnih materijala za izradu sanacijskog morta ispune sljubnica, mort je na bazi gašenog vapna (orjentacione mješavine 1:3 - gašeno vapno : pijesak i manja količina bijelog cementa, a točan sastav će se utvrditi nakon izrade probnog polja). Mort se utiskuje u sljubnice koje se navlaže. Nkon cca 24 sata površina sljubnica se čeličnim četkama očisti/ostruže do površine kamena. | m2 | 120 | 0 | 0
8. | Izvedba injekcijskih bušotina za sanaciju oslabljneih dijelova ziđa kao i pukotina. Predviđa se izvedba 2 bušotin po m2 s jedne strane zida. Dubina bušenja je cca 30 cm za svaku. U cijenu stavke uključen je i trošak ugradnje injekcijskih cijevčica. | kom | 240 | 0 | 0
9. | Dobava materijala i prirprema injekcijske smjese izrađene na bazi vapna i cementa, te provedba injektiranja pod pritiskom od cca 1,5 do 2,0 bara a s prosječnim utroškom od 50 kg suhe tvari po bušotini. Obračun po stvarnim utrošcima. | kg | 12000 | 0 | 0
10. | Obrada površina zida za potrebe provedbe injektiranja. Rad se izvodi u svemu prema odredbama elaborata. | paušalno |  |  | 0
11. | Preventivno rušenje izrazito oštećenih dijelova zida. Sav upotrebljivi materijal treba sortirati, očistiti i pohraniti do ponovne ugradnje, a otpadni materijal odvesti na deponiju. | m3 | 3.5 | 0 | 0
12. | Iskop tla uz zidove bedema odvozom suvišnog materijala. Radovi se izvode pažljivo vodeći računa da se ne ošteti postojeći bedem. Obračun u sraslom stanju. Napomena : Dio materijala iskopa će se moći iskorisititi za kasnije zatrpavanje viška iskopa ali sukcesivno s ojačanjem tla ugradnjom geotekstila. | m3 | 320 | 0 | 0
13. | Dobava i ugradnja dodatnog nasipnog materijala (jalovine) za nasipavanje oko zidova bedema. Predviđa se 40% volumena iskopanog materijala. Obračun u sraslom stanju. | m3 | 128 | 0 | 0
14. | Rušenje postojeći kamenih i betonskih zidova. Rušenje se izvodi pažljivo vodeći računa de se ne ošteti zid bedema. U cijenu uključeni svi transporti, sortiranje kamenog materijala i odvoz viška meterijala na demoniju. Obračun po m3 u sraslom stanju. | m3 | 20 | 0 | 0
15. | Iskop stijene u cilju formiranja prvilnog oslonca temelja budućeg zida, sve prema opisu u elaboratu. U cijenu je uključen i trošak odvoza viška materijala na deponiju. | m3 | 2 | 0 | 0
16. | Dobava nedostajućih količina kamenog materijala za obnovu srušenog dijela zida, te zidanje novog zida u svemu prema postojećem stanju. Kamen treba dobaviti i pripremiti u skladu s postojećim (odnosno uputama konzervatora). Zidanje se izvodi produženim vapnenim mortom (sukladno s odredbama projekta). Kod zidanja treba izvoditi i predviđene propusnice. U cijenu uključen i trošak rada izvedbe odgovarajuće krune zida. | m3 | 3 | 0 | 0
17. | Izrada zaštite kruništa zida. Izvodi se od vapnenog morta u debljini od 3 do 4 cm s blagim padom prema vani. Ispod morta postavlja se geotekstil. Širina zida iznosi do 65 cm. Obračun po m. | m | 25 | 0 | 0
18. | Izvedba betonske tajaće drenažnog rova. Širina tajaće je cca 50 (min 40) cm, a debljina mu je cca 10 cm. Tajaća se izvodi s uzdužnim padom od min 1%. | m | 15 | 0 | 0
19. | Dobava i ugradnja plastične drenažne cijevi promjera 100 mm | m | 12 | 0 | 0
20. | Dobava i ugradnja filter-plastice (g ~ 300 g/m2) odabranu tako da odgovara ugradnji u prašinaste materijale tla. | m2 | 35 | 0 | 0
21. | Dobava i ugradnja granuliranog šljunka (promjera cca 8 do 32 mm) u funkciji drenžnog nasipa. | m3 | 4 | 0 | 0
22. | Dobava i ugradnja plastične kanalizacione cijevi i njen spoj na drenažu, uključivo i trošak uređenja ispusta vode na padini. Promjer cijevi je 110 mm. | m | 15 | 0 | 0
23. | Dobava i ugradnja slojeva armiranja tla - tkani geotekstil čvrstoće 25kN/m u sukcesivno s ugradnjom zemljanog materijala zasipa. | m2 | 370 | 0 | 0
24. | Demontaža labavih komada kamena i njihova ponovna ugradnja. Pretpostavka je da će se pri tome neće moći iskoristiti cca 30% kamena već da će se dobaviti, prirediti i ugraditi novi komadi kamena. Obračun prema stvarnim količinama. | m3 | 3 | 0 | 0
25. | Izrada samobušećih sidara tipa kao GONAR R32. U cijenu uključeno bušenje i zaštita mortom sidra, sidrene ploče. Duljina sidra do 6m. Obračun po komplet izvedenom sidru.. Izvodi se po potrebi uz prethodno odobrenje projektnata i nadzornog inženjera | kom | 2 | 0 | 0
26. | Odvoz viška materijala na deponiju. Obračun u sraslom stanju. | m3 | 60 | 0 | 0
A. | SANACIJA ZIDA UKUPNO Kn |  |  |  | 0
| UKUPNO Kn |  |  |  | 0
POREZ NA DODANU VRIJEDNOST
| Ukupna vrijednost bez poreza |  |  |  | =
| Porez na dodanu vrijednost 25% |  |  |  | #VALUE!
| Ukupna vrijednost s porezom Kn |  |  |  | #VALUE!
Zoran Šušulić dipl.ing.građ.